## Локальная смета
СОГЛАСОВАНО: | [9 empty] | УТВЕРЖДАЮ:
Главный инженер ОАО "ЭлС" | [9 empty] | Генеральный директор ОАО "ЭлС"
_______________________А.А. Гросберг | [9 empty] | ____________________С.А. Ольховиков
" _____ " ________________ 2014 г. | [9 empty] | "______ " _______________2014 г.
ЛОКАЛЬНЫЙ СМЕТНЫЙ РАСЧЕТ № 4
(локальная смета)
на | расширение просек ВЛ-6-10кВ до ширины охранных зон ВЛ.
(наименование работ и затрат, наименование объекта)
Основание:
| Сметная стоимость строительных работ _______________________________________________________________________________________________ |  | ___________________________188,419 |  | тыс. руб.
| Средства на оплату труда _______________________________________________________________________________________________ |  | ___________________________72,034 |  | тыс. руб.
| Сметная трудоемкость _______________________________________________________________________________________________ |  | _______________________________________________________________________________________________705,18 |  | чел.час
Составлен(а) в текущих (прогнозных) ценах по состоянию на 4-й квартал 2014г.
№ пп | Шифр и номер позиции норматива | Наименование работ и затрат, единица измерения | Количество | Стоимость единицы, руб. |  |  | Общая стоимость, руб. |  |  |  |  | Затраты труда рабочих, чел.-ч, не занятых обслуживанием машин |  | Общая масса обору-дования, т
|  |  |  | всего | эксплуатации машин | мате-риалы | обору-дования | Всего | оплаты труда | эксплуатации машин | мате-риалы
|  |  |  | оплаты труда | в т.ч. оплаты труда |  |  |  |  | в т.ч. оплаты труда |  | на единицу | всего
1 | 2 | 3 | 4 | 5 | 6 | 7 | 8 | 9 | 10 | 11 | 12 | 13 | 14 | 15
Раздел 1. Расчистка трассы под ВЛ-0,4кВ
1 | ТЕР01-02-119-03 | Расчистка площадей от кустарника и мелколесья вручную: при густой поросли (100 м2) ИНДЕКС К ПОЗИЦИИ(справочно): 1 1кв.2014г. ОЗП=14,69; ЭМ=5,56; ЗПМ=14,69; МАТ=5,12 НР (41330,35 руб.): 80%*0,85 * 0,94 от ФОТ (64659,5 руб.) СП (20949,68 руб.): 45%*0,8 * 0,9 от ФОТ (64659,5 руб.) | 70 | 62,88 62,88 |  |  |  | 4401.6 | 4401.6 |  |  | 9.06 | 634.2
2 | ТЕР01-02-099-05 | Валка деревьев мягких пород с корня, диаметр стволов: до 32 см (100 деревьев) ИНДЕКС К ПОЗИЦИИ(справочно): 1 1кв.2014г. ОЗП=14,69; ЭМ=5,56; ЗПМ=14,69; МАТ=5,12 НР (481,32 руб.): 80%*0,85 * 0,94 от ФОТ (753,01 руб.) СП (243,98 руб.): 45%*0,8 * 0,9 от ФОТ (753,01 руб.) | 0.5 | 126,28 102,51 | 23.77 |  |  | 63.14 | 51.26 | 11.88 |  | 13.4 | 6.7
3 | ТЕР01-02-099-06 | Валка деревьев мягких пород с корня, диаметр стволов: более 32 см (100 деревьев) ИНДЕКС К ПОЗИЦИИ(справочно): 1 1кв.2014г. ОЗП=14,69; ЭМ=5,56; ЗПМ=14,69; МАТ=5,12 НР (736,35 руб.): 80%*0,85 * 0,94 от ФОТ (1151,99 руб.) СП (373,24 руб.): 45%*0,8 * 0,9 от ФОТ (1151,99 руб.) | 0.5 | 191,59 156,83 | 34.76 |  |  | 95.8 | 78.42 | 17.38 |  | 20.5 | 10.25
4 | ТЕР01-02-101-06 | Разделка древесины мягких пород, полученной от валки леса, диаметр стволов: до 32 см (100 деревьев) ИНДЕКС К ПОЗИЦИИ(справочно): 1 1кв.2014г. ОЗП=14,69; ЭМ=5,56; ЗПМ=14,69; МАТ=5,12 НР (1397,68 руб.): 80%*0,85 * 0,94 от ФОТ (2186,61 руб.) СП (708,46 руб.): 45%*0,8 * 0,9 от ФОТ (2186,61 руб.) | 0.45 | 413,08 330,77 | 82.31 |  |  | 185.89 | 148.85 | 37.04 |  | 48.5 | 21.83
5 | ТЕР01-02-101-07 | Разделка древесины мягких пород, полученной от валки леса, диаметр стволов: более 32 см (100 деревьев) ИНДЕКС К ПОЗИЦИИ(справочно): 1 1кв.2014г. ОЗП=14,69; ЭМ=5,56; ЗПМ=14,69; МАТ=5,12 НР (2098,35 руб.): 80%*0,85 * 0,94 от ФОТ (3282,77 руб.) СП (1063,62 руб.): 45%*0,8 * 0,9 от ФОТ (3282,77 руб.) | 0.4 | 695,23 558,67 | 136.56 |  |  | 278.09 | 223.47 | 54.62 |  | 80.5 | 32.2
6 | Тариф | Автомобиль бортовой (маш.-час) (цена: (ЭМ=561,20/5,18)) ИНДЕКС К ПОЗИЦИИ(справочно): 1 1кв.2014г. ОЗП=14,69; ЭМ=5,56; ЗПМ=14,69; МАТ=5,12 | 24 | 108.34 | 108.34 |  |  | 2600.16 |  | 2600.16
Итого прямые затраты по смете в ценах 2001г. | [7 empty] | 7624.68 | 4903.6 | 2721.08 |  |  | 705.18
Итого прямые затраты по смете с учетом индексов, в текущих ценах (1кв.2014г. ОЗП=14,69; ЭМ=5,56; ЗПМ=14,69; МАТ=5,12) | [7 empty] | 87163.09 | 72033.88 | 15129.21 |  |  | 705.18
Накладные расходы | [7 empty] | 46044.06
Сметная прибыль | [7 empty] | 23338.98
Итоги по смете:
Земляные работы, выполняемые по другим видам работ (подготовительным, сопутствующим, укрепительным) | [7 empty] | 142089.24 |  |  |  |  | 705.18
Перевозка автотранспортом | [7 empty] | 14456.89
Итого | [7 empty] | 156546.13 |  |  |  |  | 705.18
В том числе:
Машины и механизмы | [7 empty] | 15129.21
ФОТ | [7 empty] | 72033.88
Накладные расходы | [7 empty] | 46044.06
Сметная прибыль | [7 empty] | 23338.98
Непредвиденные затраты 2% | [7 empty] | 3130.92
Итого с непредвиденными | [7 empty] | 159677.05
НДС 18% | [7 empty] | 28741.87
ВСЕГО по смете | [7 empty] | 188418.92 |  |  |  |  | 705.18
Составил: Инженер-сметчик ОАОА "ЭлС" ___________________________ П.А. Гросберг
(должность, подпись, расшифровка)
Проверил: ___________________________
(должность, подпись, расшифровка)